## Sheet1
Lab 2 Parachute
F_drag = | 1/2 *C * p * A * v^2 |  | c2 = | 0.8 | <- blue
p= | 1.3 | kg/m^3
C= | 0.4 | <-red |  | 0.10169
A= | 0.19556 | m^2
D_constant = | 0.050847
m = | 0.2033 | kg
g= | 9.81 | m/s^2
delta_t= | 0.033333 | s
ma = (g * m + D_constant*v^2)
v/delta_t = | a = (g * m + D_constant*v^2)/m
v = (g + D_constant*v^2/m) * delta_t
caculated | [5 empty] | from Program
t | v | h |  |  |  | t | h | v
0 | 0 | 0 | 0 |  |  | 0 | -0.32459 | 0
0.033333 | 0.327 | -0.00545 | 0.327 |  |  | 0.033333 | -0.32459 | 0
0.066667 | 0.65311 | -0.021785 | 0.65222 |  |  | 0.066667 | -0.32459 | 0
0.1 | 0.97655 | -0.048946 | 0.97212 |  |  | 0.1 | -0.27466 | 1.4981
0.13333 | 1.2956 | -0.086815 | 1.2834 |  |  | 0.13333 | -0.27466 | 0
0.16667 | 1.6086 | -0.13522 | 1.5829 |  | Parachute run | 0.16667 | -0.24969 | 0.74906
0.2 | 1.914 | -0.19393 | 1.8681 |  |  | 0.2 | -0.19975 | 1.4981
0.23333 | 2.2105 | -0.26267 | 2.1369 |  |  | 0.23333 | -0.14981 | 1.4981
0.26667 | 2.4968 | -0.34113 | 2.3878 |  |  | 0.26667 | -0.024969 | 3.7453
0.3 | 2.7718 | -0.42893 | 2.6197 |  |  | 0.3 | 0.024969 | 1.4981
0.33333 | 3.0347 | -0.52571 | 2.8323 |  |  | 0.33333 | 0.074906 | 1.4981
0.36667 | 3.285 | -0.63104 | 3.0255 |  |  | 0.36667 | 0.17478 | 2.9963
0.4 | 3.522 | -0.74449 | 3.1999 |  |  | 0.4 | 0.27466 | 2.9963
0.43333 | 3.7456 | -0.86561 | 3.3562 |  |  | 0.43333 | 0.3995 | 3.7453
0.46667 | 3.9556 | -0.99397 | 3.4954 |  |  | 0.46667 | 0.54931 | 4.4944
0.5 | 4.1522 | -1.1291 | 3.6187 |  |  | 0.5 | 0.64919 | 2.9963
0.53333 | 4.3354 | -1.2706 | 3.7273 |  |  | 0.53333 | 0.84894 | 5.9925
0.56667 | 4.5057 | -1.4179 | 3.8227 |  |  | 0.56667 | 1.0237 | 5.2434
0.6 | 4.6635 | -1.5707 | 3.906 |  |  | 0.6 | 1.2235 | 5.9925
0.63333 | 4.8092 | -1.7286 | 3.9786 |  |  | 0.63333 | 1.3483 | 3.7453
0.66667 | 4.9434 | -1.8911 | 4.0417 |  |  | 0.66667 | 1.4732 | 3.7453
0.7 | 5.0666 | -2.058 | 4.0963 |  |  | 0.7 | 1.598 | 3.7453
0.73333 | 5.1796 | -2.2288 | 4.1435 |  |  | 0.73333 | 1.7228 | 3.7453
0.76667 | 5.2829 | -2.4031 | 4.1843 |  |  | 0.76667 | 1.8227 | 2.9963
0.8 | 5.3773 | -2.5808 | 4.2193 |  |  | 0.8 | 1.9476 | 3.7453
0.83333 | 5.4632 | -2.7615 | 4.2495 |  |  | 0.83333 | 2.1223 | 5.2434
0.86667 | 5.5414 | -2.9449 | 4.2754 |  |  | 0.86667 | 2.2971 | 5.2434
0.9 | 5.6124 | -3.1308 | 4.2976 |  |  | 0.9 | 2.4719 | 5.2434
0.93333 | 5.6768 | -3.3189 | 4.3167 |  |  | 0.93333 | 2.6467 | 5.2434
0.96667 | 5.7351 | -3.5091 | 4.333 |  |  | 0.96667 | 2.8215 | 5.2434
1 | 5.7879 | -3.7012 | 4.3469 |  |  | 1 | 2.9463 | 3.7453
1.0333 | 5.8356 | -3.8949 | 4.3589 |  |  | 1.0333 | 3.1211 | 5.2434
1.0667 | 5.8787 | -4.0901 | 4.3691 |  |  | 1.0667 | 3.3458 | 6.7416
1.1 | 5.9176 | -4.2867 | 4.3778 |  |  | 1.1 | 3.5456 | 5.9925
1.1333 | 5.9526 | -4.4846 | 4.3852 |  |  | 1.1333 | 3.7453 | 5.9925
1.1667 | 5.9842 | -4.6835 | 4.3916 |  |  | 1.1667 | 3.9451 | 5.9925
1.2 | 6.0127 | -4.8835 | 4.397 |  |  | 1.2 | 4.1199 | 5.2434
1.2333 | 6.0383 | -5.0843 | 4.4016 |  |  | 1.2333 | 4.2697 | 4.4944
1.2667 | 6.0613 | -5.286 | 4.4056 |  |  | 1.2667 | 4.4195 | 4.4944
1.3 | 6.082 | -5.4884 | 4.409 |  |  | 1.3 | 4.5943 | 5.2434
1.3333 | 6.1006 | -5.6914 | 4.4118 |  |  | 1.3333 | 4.7191 | 3.7453
1.3667 | 6.1173 | -5.8951 | 4.4143 |  |  | 1.3667 | 4.8939 | 5.2434
1.4 | 6.1324 | -6.0992 | 4.4164 |  |  | 1.4 | 5.0687 | 5.2434
1.4333 | 6.1458 | -6.3039 | 4.4182 |  |  | 1.4333 | 5.2684 | 5.9925
1.4667 | 6.1579 | -6.5089 | 4.4197 |  |  | 1.4667 | 5.4432 | 5.2434
1.5 | 6.1688 | -6.7144 | 4.421 |  |  | 1.5 | 5.618 | 5.2434
1.5333 | 6.1786 | -6.9202 | 4.4221 |  |  | 1.5333 | 5.8177 | 5.9925
1.5667 | 6.1873 | -7.1263 | 4.423 |  |  | 1.5667 | 5.9675 | 4.4944
1.6 | 6.1951 | -7.3326 | 4.4239 |  |  | 1.6 | 6.1423 | 5.2434
1.6333 | 6.2022 | -7.5392 | 4.4245 |  |  | 1.6333 | 6.2921 | 4.4944
1.6667 | 6.2085 | -7.7461 | 4.4251 |  |  | 1.6667 | 6.4669 | 5.2434
1.7 | 6.2141 | -7.9531 | 4.4256 |  |  | 1.7 | 6.6167 | 4.4944
1.7333 | 6.2192 | -8.1604 | 4.426 |  |  | 1.7333 | 6.7665 | 4.4944
1.7667 | 6.2237 | -8.3677 | 4.4264 |  |  | 1.7667 | 6.9413 | 5.2434
1.8 | 6.2278 | -8.5753 | 4.4267 |  |  | 1.8 | 7.0911 | 4.4944
1.8333 | 6.2315 | -8.7829 | 4.427 |  |  | 1.8333 | 7.2909 | 5.9925
1.8667 | 6.2347 | -8.9907 | 4.4272 |  |  | 1.8667 | 7.4906 | 5.9925
1.9 | 6.2377 | -9.1986 | 4.4274 |  |  | 1.9 | 7.6405 | 4.4944
1.9333 | 6.2403 | -9.4065 | 4.4276 |  |  | 1.9333 | 7.7903 | 4.4944
1.9667 | 6.2426 | -9.6146 | 4.4277 |  |  | 1.9667 | 7.965 | 5.2434
2 | 6.2447 | -9.8227 | 4.4278 |  |  | 2 | 8.1398 | 5.2434
|  |  | error = | 16.0341